## 配置核查报告
配置核查报告（Windows XP/7版）
生成时间：2026/9/11 13:46:03 系统：Microsoft Windows 10 专业版
编号 | 类别 | 检查项 | 状态 | 详情 | 修复建议/核查要求 | 章节
1.1 | 系统安全 | 操作系统/数据库/中间件应及时安装补丁 | 通过 | 检测到 19 个已安装补丁，最新记录：InstallDate |  | 第1章 第1.1节
1.2 | 系统安全 | 防病毒软件 | 通过 | 检测到防病毒软件：QI-ANXIN Tianqing, Windows Defender |  | 第1章 第1.2节
1.3 | 系统安全 | 服务和端口裁剪 | 需人工核查 | 未发现已知高危服务（telnet/tftp/ftp/snmp），但系统运行的服务与开放端口是否均为业务必需，需人工逐一确认。 | 核查运行服务列表与监听端口，停用并禁用非业务必需的服务。 | 第1章 第1.3节
1.4 | 系统安全 | 防火墙策略 | 通过 | 防火墙已启用。 域配置文件 设置: ---------------------------------------------------------------------- 状态 启用 防火墙策略 BlockInbound,AllowOutbound LocalFirewallRules |  | 第1章 第1.4节
1.5 | 系统安全 | 停用冗余网络设置（NetBIOS） | 未通过 | NetBIOS over TCP/IP 未全部禁用，存在信息泄露风险。 | 网络连接→【属性】→IPv4→属性→高级→WINS 选项卡→禁用 NetBIOS over TCP/IP | 第1章 第1.5节
1.6 | 系统安全 | 远程管理采取传输加密保护 | 通过 | RDP SecurityLayer = 2，已启用TLS加密。 |  | 第1章 第1.6节
1.17 | 系统安全 | 限制Redis等远程管理服务端口 | 不适用 | 未检测到Redis服务（端口6379）。 |  | 第1章 第1.17节
1.24 | 系统安全 | 日志审计能力，审计日志至少保留180天 | 需人工核查 | secedit执行失败，请手动核查审核策略 | 本地安全策略→高级审核策略→手动配置各类审核 | 第1章 第1.24节
1.25 | 系统安全 | 具备边界保护能力（实时防护） | 通过 | Windows Defender 实时保护已启用。 |  | 第1章 第1.25节
1.18 | 系统安全 | 限制用户对服务器资源最大/最小使用限度 | 未通过 | · 未检测到资源限制相关的组策略 | 1. 启用磁盘配额：磁盘属性→配额→启用配额管理 2. 通过组策略配置用户权限和资源限制 | 第1章 第1.18节
1.26 | 系统安全 | 防病毒日志、补丁日志记录完整有效 | 未通过 | · 未找到 Windows Defender 支持日志目录 · 安全事件日志为空或无法读取 | 1. 确认 Windows Update 服务正常运行 2. 确认 Windows Defender 实时保护已启用 3. 通过日志查看器检查安全日志是否有有效记录 | 第1章 第1.26节
1.27 | 系统安全 | 基础软件正版/授权及售后技术支持 | 需人工核查 | 操作系统版本与授权状态已自动核查，但正版/定制软件及售后技术支持需人工核对采购与授权凭证。 · 系统：Microsoft Windows 10 专业版 · slmgr /dli 显示系统处于授权（Licensed）状态 | 核对操作系统、数据库、中间件、办公软件的采购合同、正版授权证书（COA 标签/电子发货单）及售后技术支持合同。 | 第1章 第1.27节
1.7 | 系统安全 | 数据库冗余帐户 | 需人工核查 | MySQL已安装，但无法查询账户列表（可能缺少登录凭据或权限不足），需人工核查。 | 使用有效凭据登录 MySQL，核查是否存在 test/anonymous/guest 等冗余账户。 | 第1章 第1.7节
1.8 | 系统安全 | 数据库冗余存储过程 | 需人工核查 | MySQL已安装，但无法查询存储过程统计（可能缺少登录凭据或权限不足），需人工核查。 | 使用有效凭据登录 MySQL 核查存储过程。 | 第1章 第1.8节
1.9 | 系统安全 | 数据库细粒度访问授权（表级增删改查） | 未通过 | MySQL已安装，但无法获取用户权限，请手动执行 SHOW GRANTS | 使用授权账户登录MySQL：SHOW GRANTS FOR 'user'@'host'; | 第1章 第1.9节
1.1 | 系统安全 | 数据库自主访问控制功能 | 需人工核查 | MySQL已安装，但无法查询账户状态（可能缺少登录凭据或权限不足），需人工核查。 | 使用有效凭据登录 MySQL，核查匿名账户与 root 空密码情况。 | 第1章 第1.10节
1.11 | 系统安全 | 数据库备份与恢复功能 | 通过 | · 发现备份目录：C:\backup · 发现备份目录：C:\Backup |  | 第1章 第1.11节
1.12 | 系统安全 | 数据库表级审计、告警和阻断功能 | 未通过 | 未检测到审计插件，general_log也未启用。 | 启用通用日志：SET GLOBAL general_log = 'ON'; 安装专用审计插件，支持表级审计和告警 | 第1章 第1.12节
1.13 | 系统安全 | 数据库数据与其他应用数据独立存储 | 未通过 | MySQL已安装，但无法获取数据库列表（可能需要密码） | 使用授权账户登录MySQL：SHOW DATABASES; | 第1章 第1.13节
1.14 | 系统安全 | 中间件安全 | 通过 | Nginx已安装并配置HTTPS。 |  | 第1章 第1.14节
1.15 | 系统安全 | 数据库远程登录限制 | 通过 | MySQL管理员未允许远程登录配置。 |  | 第1章 第1.15节
1.16_17 | 系统安全 | 数据库输入检查（SQL注入防护） | 未通过 | MySQL未启用严格SQL模式，存在SQL注入风险。 | 设置sql_mode包含STRICT_TRANS_TABLES：SET GLOBAL sql_mode='STRICT_TRANS_TABLES'; | 第1章 第1.16-1.17节
1.19 | 系统安全 | 更换数据库默认设置（端口/账户） | 通过 | 未检测到数据库默认端口（3306/1433）监听。 |  | 第1章 第1.19节
1.2 | 系统安全 | 数据库安全策略（密码/锁定/超时） | 未通过 | 数据库未配置密码复杂度策略。 | 启用密码复杂度校验插件（MySQL: validate_password；MariaDB: simple_password_check 或 cracklib_password_check）。 | 第1章 第1.20节
1.21 | 系统安全 | 数据库审计功能 | 通过 | MySQL审计功能已开启。 |  | 第1章 第1.21节
1.22 | 系统安全 | 数据库审计日志保留>=180天 | 需人工核查 | 无法读取MySQL日志保留配置，请手动核查 | 设置：SET GLOBAL expire_logs_days=180; | 第1章 第1.22节
1.23 | 系统安全 | 数据库访问分离 | 需人工核查 | 未在标准端口（3306/1433/6379）检测到数据库监听，可能使用自定义端口或数据库未以标准端口运行，需人工确认。 | 确认数据库实际监听端口及访问来源限制。 | 第1章 第1.23节
2.1 | 用户安全 | 登录口令设置（管理员密码不永不过期） | 通过 | 管理员账户密码到期会定期更新。 |  | 第2章 第2.1节
2.3 | 用户安全 | 应用口令与认证登录（自动登录/空口令） | 通过 | 未发现自动登录配置，空口令账户已被限制网络登录。 |  | 第2章 第2.3节
2.4 | 用户安全 | 账户唯一性 | 通过 | 已列出所有账户，请核查是否存在重复或共享账户。 \\DESKTOP-69GEJ2G 的用户帐户 ------------------------------------------------------------------------------- Administrator DefaultAccount Guest ryan.xiong WDAGUtilityAccount 命令成功完成。 |  | 第2章 第2.4节
2.5 | 用户安全 | 冗余服务（用户端） | 需人工核查 | 未发现 Telnet/FTP/RemoteRegistry 等已知高风险服务，但系统运行的多余服务/账户是否已清理，需人工确认。 | 核查开机自启服务与账户列表，清理不再使用的服务与账户。 | 第2章 第2.5节
2.2 | 用户安全 | 用户计算机应根据需要安装补丁程序 | 通过 | 最近补丁安装日期：20260909，补丁记录正常。 |  | 第2章 第2.2节
2.6 | 用户安全 | 具备阻断和告警非法连接互联网的能力 | 通过 | · 防火墙出站默认策略为阻止 · 检测到终端管控/EDR客户端（edr） |  | 第2章 第2.6节
2.8 | 用户安全 | 终端管控措施（统一配置、外设管控、无线禁用等） | 需人工核查 | · 检测到终端管控客户端（edr） · 检测到终端管控客户端（tianqing） · 检测到终端管控客户端（奇安信） · 检测到终端管控客户端（天擎） · USB存储未禁用（USBSTOR Start=3），应为4。 | 确认终端管控软件的外设管控、行为审计、非法外联控制等功能均已启用。 | 第2章 第2.8节
2.15 | 用户安全 | 安全策略配置（组策略） | 未通过 | 未检测到组策略配置。 | 通过gpedit.msc配置本地安全策略 | 第2章 第2.15节
2.16 | 用户安全 | 操作系统/数据库/应用软件完成补丁修复升级到最新版本 | 通过 | 操作系统补丁最新时间正常，数据库版本符合要求。 |  | 第2章 第2.16节
2.7 | 用户安全 | NTFS文件保护 | 需人工核查 | 无法确定文件系统类型，请手动核查 |  | 第2章 第2.7节
2.9 | 用户安全 | 已安装软件（风险软件检查） | 需人工核查 | 未在注册表发现 TeamViewer/向日葵/AnyDesk/VNC/FileZilla 等已知高风险软件，但可能存在其他名称的同类软件或绿色版程序，需人工核查已安装软件。 | 核查已安装软件清单，卸载未经授权的远程控制等高危软件。 | 第2章 第2.9节
2.1 | 用户安全 | USB接口禁止私自连接个人移动设备 | 未通过 | USB存储设备未禁用（USBSTOR Start=3），应为4。 | 将 HKLM\SYSTEM\CurrentControlSet\Services\USBSTOR\Start 设为 4 | 第2章 第2.10节
2.11 | 用户安全 | 口令策略和屏保设置 | 未通过 | · 密码最小长度 0 < 8，要求至少8位 · 账户锁定阈值未设置，应为5次或更少 · 屏幕保护程序未启用 | 执行: net accounts /minpwlen:8 /lockoutthreshold:5 在显示属性设置屏幕保护程序，等待时间≤5分钟 | 第2章 第2.11节
2.12 | 用户安全 | 物理拆除Wi-Fi/红外/蓝牙等无线模块 | 未通过 | · WLAN AutoConfig 服务正在运行（需禁用） · 蓝牙服务 bthserv 正在运行（需禁用） | 设备管理器中禁用或卸载无线网卡、蓝牙等设备 services.msc 中禁用 WLAN AutoConfig、Bluetooth 服务 | 第2章 第2.12节
2.13 | 用户安全 | 非法外联控制 | 通过 | 防火墙出站默认策略为阻止。 |  | 第2章 第2.13节
2.14 | 用户安全 | 用户行为审计能力 | 未通过 | 安全事件日志无记录或无法读取。 | 本地安全策略→高级审核策略→启用登录、账户管理、特权使用等审核 | 第2章 第2.14节
3.1 | 数据安全 | 涉密数据采取加密保护措施（BitLocker） | 需人工核查 | 无法确定 BitLocker 实际加密状态（manage-bde 无有效输出或权限不足），请人工核查。 |  | 第3章 第3.1节
3.5 | 数据安全 | 日志保护措施（读写控制/完整性） | 需人工核查 | 请手动检查安全日志大小（建议至少256MB）。 | 日志查看器→Windows日志→安全→属性 | 第3章 第3.5节
3.6 | 数据安全 | 边界防泄漏(DLP)终端联动 | 通过 | 检测到 DLP/终端管控客户端信号（关键词：dlp）。边界设备内容过滤与敏感内容识别策略仍需人工核实。 | 持续核查 DLP 覆盖主要外发通道并留存告警拦截日志。 | 第3章 第3.6节
3.1 | 数据安全 | 数据共享合理性检查 | 通过 | 未发现非系统必要的非默认共享。 |  | 第3章 第3.10节
3.8 | 数据安全 | 数据存储系统根据重要程度划分存储区块并设置访问权限 | 通过 | 存储权限检查通过，未发现过度共享权限问题。 |  | 第3章 第3.8节
3.2 | 数据安全 | 数据交互/文件传输统一管控审计 | 需人工核查 | 检测到文件共享/文件传输服务，但无法确认审计策略状态（auditpol 需管理员权限查询，当前权限不足），请以管理员身份运行脚本或人工核查审计配置。 | 以管理员权限运行脚本，或人工核查审计策略是否已开启。 | 第3章 第3.2节
3.3 | 数据安全 | 加密存储介质降密级使用前清除写残余数据 | 通过 | 检测到数据擦除/写覆盖工具：cipher（Windows自带擦除工具）, shred |  | 第3章 第3.3节
3.7 | 数据安全 | 数据存储系统管理登录增强（默认账户/审计留存） | 需人工核查 | · 默认 Administrator 账户已禁用 · 审计策略状态无法确认（auditpol 需管理员权限，当前未以管理员运行）。 | 以管理员权限运行脚本确认审计策略，或人工核查审计留存配置。 | 第3章 第3.7节
3.9 | 数据安全 | 数据传输采取加密保护（HTTPS/443端口） | 需人工核查 | 未检测到 443 端口监听（可能未部署Web服务或使用非标准加密端口），数据传输加密需人工结合业务确认。 | 核查业务数据传输是否使用 HTTPS/TLS 等加密通道。 | 第3章 第3.9节
3.11 | 数据安全 | 数据访问权限分级分权（最小化） | 通过 | 关键目录未检测到 Everyone 完全控制权限，权限分级符合最小化要求。 |  | 第3章 第3.11节
3.13 | 数据安全 | 数据各环节密级处理（磁盘加密） | 需人工核查 | 无法确定 BitLocker 实际加密状态（manage-bde 无有效输出或权限不足），请人工核查。 |  | 第3章 第3.13节
4.16 | 应用安全 | 远程管理采取传输加密保护（NLA） | 未通过 | NLA 未启用（UserAuthentication=0），应为1。 | 注册表 HKLM\SYSTEM\CurrentControlSet\Control\Terminal Server\WinStations\RDP-Tcp\UserAuthentication 设为 1 | 第4章 第4.16节
4.17 | 应用安全 | 支持管理员/安全员/审计员三权分立 | 未通过 | 缺少专职分组：安全员组（Security/安全）、审计员组（Audit/审计） 当前组： \\DESKTOP-69GEJ2G 的别名 ------------------------------------------------------------------------------- *Access Control Assistance Operators *Administrators *Backup Operators *CodexSandboxUsers *Cryptographic Operators *Device Owners *Distributed COM Users *docker-users *Event Log Readers *Guests *H | 创建专职安全管理员组、审计员组，实现权限分离，禁止同一账户兼任多种角色。 | 第4章 第4.17节
4.18 | 应用安全 | 业务管理终端登录采取IP地址限制 | 未通过 | 未检测到管理终端IP访问限制规则。 | 高级安全防火墙→入站规则→新建规则：限制RDP(3389)端口只允许指定网段IP访问 | 第4章 第4.18节
4.19 | 应用安全 | 具有登录失败处理功能（账户锁定） | 未通过 | 未配置账户锁定策略，存在暴力破解风险。 | 执行命令：net accounts /lockoutthreshold:5 或【本地安全策略】→【账户策略】→【账户锁定策略】设置阈值（5次） | 第4章 第4.19节
4.23 | 应用安全 | 分开设置管理端口与应用端口 | 需人工核查 | 本次未同时检测到Web端口和管理端口（可能未部署Web/管理服务或使用非默认端口），是否真正分离需人工确认。 | 核查Web端口与管理端口的监听情况，确保管理端口仅限内网访问。 | 第4章 第4.23节
4.24 | 应用安全 | 应用服务和数据存储分离部署 | 需人工核查 | 未检测到Web和数据库同时在同一台主机上监听（可能仅部署其中之一或使用非标准端口），是否真正分离部署需人工确认。 | 核查应用服务与数据库是否部署于不同主机/网络区域。 | 第4章 第4.24节
4.25 | 应用安全 | 应用系统具有日志审计功能 | 通过 | · Windows 应用程序日志中有有效记录 |  | 第4章 第4.25节
4.6 | 应用安全 | Web应用系统采取Web应用防火墙措施（WAF） | 通过 | 检测到Web防护模块：IIS（可能自带模块） |  | 第4章 第4.6节
4.8 | 应用安全 | 网站采取网页防篡改措施 | 未通过 | 未检测到网页防篡改模块。 | 部署网页防篡改系统（如护卫神、安全狗等），并对关键文件进行完整性校验 | 第4章 第4.8节
4.12 | 应用安全 | 具备拒绝应用请求并发会话数量限制等功能 | 通过 | · Nginx配置了worker_connections：worker_connections 1024; |  | 第4章 第4.12节
4.22 | 应用安全 | 非默认Web应用系统发布端口 | 通过 | 未检测到Web服务监听默认端口（80/443/8080/8443）。 |  | 第4章 第4.22节
4.3 | 应用安全 | 具备统一管理措施对远程管理进行限制 | 未通过 | · RDP未启用NLA（网络级认证），存在被弱口令破解风险 · 未配置账户锁定策略，远程登录存在被弱口令破解风险 | 1. 配置防火墙规则限制RDP来源IP 2. 启用NLA：注册表 UserAuthentication=1 3. 配置账户锁定：net accounts /lockoutthreshold:5 | 第4章 第4.30节
4.32 | 应用安全 | 应用系统具备备份与恢复功能 | 通过 | 检测到备份机制： · 检测到备份相关计划任务 · 发现备份目录：C:\backup · 发现备份目录：C:\Backup |  | 第4章 第4.32节
4.33 | 应用安全 | 应用系统基于国产自主可控硬件或软件 | 未通过 | · 操作系统为非国产系统（Microsoft Windows 10 专业版 ） | 推进国产化替代：操作系统→麒麟/统信；数据库→达梦/人大金仓；中间件→东方通/普元 | 第4章 第4.33节
4.2 | 应用安全 | 应用系统及时安装补丁或更新安全软件 | 需人工核查 | 检测到 1 条操作系统补丁记录，说明补丁机制正常；但应用系统(业务软件/中间件/数据库)的补丁及时性需人工结合版本台账确认。 | 核查应用系统及其中间件/数据库的补丁版本与发布周期，确保及时更新。 | 第4章 第4.2节
4.3 | 应用安全 | 基于可信根对应用系统软件进行可信验证 | 需人工核查 | 未检测到 TPM 设备（XP/7 平台普遍无 TPM），基于可信根的可信验证需人工核查。 | 核查是否部署 TPM/可信芯片，或通过签名验证等其他可信验证手段实现。 | 第4章 第4.3节
4.4 | 应用安全 | 公共信息服务与涉密信息服务器分设 | 需人工核查 | 未检测到Web与数据库端口同时监听（可能仅部署其一或使用非标准端口），公共/涉密服务器是否分设需人工结合资产台账确认。 | 核查服务器资产台账，确认公共与涉密服务分设部署。 | 第4章 第4.4节
4.7 | 应用安全 | 网站应用采取静态页面发布形式 | 需人工核查 | 未检测到 IIS 默认 Web 目录（C:\inetpub\wwwroot），网站是否静态发布需人工核查。 | 核查网站是否以静态页面发布，减少动态脚本攻击面。 | 第4章 第4.7节
4.11 | 应用安全 | 具备用户权限到访问控制的控制能力（RBAC） | 需人工核查 | 检测到非默认管理员账户：ryan.xiong，需人工确认其授权与RBAC配置是否最小化。 | 核查上述账户权限与应用RBAC配置，移除多余高权限账户。 | 第4章 第4.11节
4.14 | 应用安全 | 基于用户角色和权限的访问控制（细分粒度） | 通过 | 关键目录未检测到 Everyone 完全控制权限，ACL存在角色细分授权。 |  | 第4章 第4.14节
10.1 | 协议安全审计 | 协议安全审计（TLS版本配置） | 通过 | TLS协议版本配置符合要求。 · SSL 3.0 使用系统默认（未显式配置） · TLS 1.0 使用系统默认（未显式配置） · TLS 1.1 使用系统默认（未显式配置） · TLS 1.2 使用系统默认（通常启用） |  | 第10章 第10.1节
1.26_m | 系统安全 | 防病毒日志/补丁日志记录完整有效（人工确认） | 需人工核查 | 请现场核查防病毒和Windows Update日志记录是否完整有效 | 参照作业指导书对应章节进行现场核查 | 第1章 第1.26节
6.1 | 物理安全 | 安全设备/网络设备/终端选型及采购目录化产品 | 需人工核查 | 请现场核查设备采购记录与集中采购目录的一致性 | 参照作业指导书对应章节进行现场核查 | 第6章 第6.1节
6.2 | 物理安全 | 安全设备/防火墙等产品通过信息安全产品认证 | 需人工核查 | 请现场核查安全产品的认证证书和检测报告 | 参照作业指导书对应章节进行现场核查 | 第6章 第6.2节
6.3 | 物理安全 | 机房布线规范，走线规范、走槽、走管 | 需人工核查 | 请现场核查机房线缆布线规范性和标识清晰度 | 参照作业指导书对应章节进行现场核查 | 第6章 第6.3节
6.4 | 物理安全 | 机房温湿度符合GB 2887-2011要求 | 需人工核查 | 请现场检查机房温湿度监控记录 | 参照作业指导书对应章节进行现场核查 | 第6章 第6.4节
6.5 | 物理安全 | 机房安装视频监控等安防设备 | 需人工核查 | 请现场核查门禁/视频监控系统等安防设备 | 参照作业指导书对应章节进行现场核查 | 第6章 第6.5节
6.6 | 物理安全 | 涉密区域与非涉密区域物理隔离 | 需人工核查 | 请现场核查机房区域划分，确认物理隔离 | 参照作业指导书对应章节进行现场核查 | 第6章 第6.6节
6.7 | 物理安全 | 涉密设备上禁止机密信息处理或存储使用 | 需人工核查 | 请现场核查涉密设备台账和实际使用记录 | 参照作业指导书对应章节进行现场核查 | 第6章 第6.7节
6.8 | 物理安全 | 选用我国可靠产品，记录所有芯片/主板/存储设备 | 需人工核查 | 请现场核查硬件设备台账和供应链可靠性 | 参照作业指导书对应章节进行现场核查 | 第6章 第6.8节
6.9 | 物理安全 | 按安全等级标注使用不同色系标签 | 需人工核查 | 请现场核查线缆和设备颜色标识是否符合规范 | 参照作业指导书对应章节进行现场核查 | 第6章 第6.9节
7.1 | 组织机构 | 设置安全管理机构和工作 | 需人工核查 | 请现场核查组织架构图和安全管理机构职责文件 | 参照作业指导书对应章节进行现场核查 | 第7章 第7.1节
7.2 | 组织机构 | 配备专职系统安全架构师和管理人员 | 需人工核查 | 请现场核查人员台账和岗位职责说明书 | 参照作业指导书对应章节进行现场核查 | 第7章 第7.2节
7.3 | 组织机构 | 设有安全管理领导小组和工作 | 需人工核查 | 请现场核查安全领导小组成立文件 | 参照作业指导书对应章节进行现场核查 | 第7章 第7.3节
7.4 | 组织机构 | 配备安全管理技术人员和专职管理人员 | 需人工核查 | 请现场核查技术人员台账和岗位职责 | 参照作业指导书对应章节进行现场核查 | 第7章 第7.4节
7.5 | 组织机构 | 建立健全的应急响应体系 | 需人工核查 | 请现场核查应急预案文档和演练记录 | 参照作业指导书对应章节进行现场核查 | 第7章 第7.5节
8.1 | 规章制度 | 建立日常安全管理规章制度/操作规程/安全守则 | 需人工核查 | 请现场核查安全管理制度文件的完整性和有效性 | 参照作业指导书对应章节进行现场核查 | 第8章 第8.1节
8.2 | 规章制度 | 设有安全管理/制度/记录/应急预案等规章制度 | 需人工核查 | 请现场核查各类规章制度文件版本和执行记录 | 参照作业指导书对应章节进行现场核查 | 第8章 第8.2节
8.3 | 规章制度 | 建立日常系统备份规章制度和使用存储介质使用管理制度 | 需人工核查 | 请现场核查备份制度和介质管理记录 | 参照作业指导书对应章节进行现场核查 | 第8章 第8.3节
8.4 | 规章制度 | 建有定期对身份鉴别和访问权限审查工作规程 | 需人工核查 | 请现场核查身份鉴别和访问权限审查记录 | 参照作业指导书对应章节进行现场核查 | 第8章 第8.4节
9.1 | 管理实施 | 建立应用系统应用应急预案，并定期演练或预案执行 | 需人工核查 | 请现场核查应急预案文档和最近一次演练记录 | 参照作业指导书对应章节进行现场核查 | 第9章 第9.1节
9.2 | 管理实施 | 设备管理人员统一配置管理、网络安全管理设备 | 需人工核查 | 请现场核查安全设备统一管理平台和配置记录 | 参照作业指导书对应章节进行现场核查 | 第9章 第9.2节
9.3 | 管理实施 | 对人员进行网络安全管理策略文档和产品，记录详细 | 需人工核查 | 请现场核查策略文档的发布、执行记录及其有效性、时效性 | 参照作业指导书对应章节进行现场核查 | 第9章 第9.3节
9.4 | 管理实施 | 每日安全巡检、每月安全检查，并填写巡检记录和报告 | 需人工核查 | 请现场核查日常巡检日志和月度安全检查报告 | 参照作业指导书对应章节进行现场核查 | 第9章 第9.4节
5.1 | 网络安全 | JD网络跨网跨域数据交换时应按规定流程进行 | 不适用 | 本项属网络设备/网络架构类核查项，需登录网络设备采集配置回显后判定，本机脚本不适用；请用网络设备核查（init → 采集回显 → check）出具结论。 | 按指导书第5章对应小节，采集设备回显后判定。 | 第5章 第5.1节
5.2 | 网络安全 | 利用无线网络技术构建高防护等级网络时应按规定流程执行 | 不适用 | 本项属网络设备/网络架构类核查项，需登录网络设备采集配置回显后判定，本机脚本不适用；请用网络设备核查（init → 采集回显 → check）出具结论。 | 按指导书第5章对应小节，采集设备回显后判定。 | 第5章 第5.2节
5.3 | 网络安全 | 应按最小化原则设计网络架构 | 不适用 | 本项属网络设备/网络架构类核查项，需登录网络设备采集配置回显后判定，本机脚本不适用；请用网络设备核查（init → 采集回显 → check）出具结论。 | 按指导书第5章对应小节，采集设备回显后判定。 | 第5章 第5.3节
5.4 | 网络安全 | 网络边界物理互联节点、路由协议与路由地址网段应满足最小化原则 | 不适用 | 本项属网络设备/网络架构类核查项，需登录网络设备采集配置回显后判定，本机脚本不适用；请用网络设备核查（init → 采集回显 → check）出具结论。 | 按指导书第5章对应小节，采集设备回显后判定。 | 第5章 第5.4节
5.5 | 网络安全 | 局域网内部应根据业务性质划分安全区域 | 不适用 | 本项属网络设备/网络架构类核查项，需登录网络设备采集配置回显后判定，本机脚本不适用；请用网络设备核查（init → 采集回显 → check）出具结论。 | 按指导书第5章对应小节，采集设备回显后判定。 | 第5章 第5.5节
5.6 | 网络安全 | 网络设备应按最小化原则进行远程管理、账户设置、访问控制等安全配置 | 不适用 | 本项属网络设备/网络架构类核查项，需登录网络设备采集配置回显后判定，本机脚本不适用；请用网络设备核查（init → 采集回显 → check）出具结论。 | 按指导书第5章对应小节，采集设备回显后判定。 | 第5章 第5.6节
5.7 | 网络安全 | 网络设备应开放唯一网络管理服务并限制管理终端访问 | 不适用 | 本项属网络设备/网络架构类核查项，需登录网络设备采集配置回显后判定，本机脚本不适用；请用网络设备核查（init → 采集回显 → check）出具结论。 | 按指导书第5章对应小节，采集设备回显后判定。 | 第5章 第5.7节
5.8 | 网络安全 | 远程管理网络设备与安全防护设备应采用加密保护的管理服务 | 不适用 | 本项属网络设备/网络架构类核查项，需登录网络设备采集配置回显后判定，本机脚本不适用；请用网络设备核查（init → 采集回显 → check）出具结论。 | 按指导书第5章对应小节，采集设备回显后判定。 | 第5章 第5.8节
5.9 | 网络安全 | 同链路相同安全功能的防护设备应使用不同架构或不同品牌 | 不适用 | 本项属网络设备/网络架构类核查项，需登录网络设备采集配置回显后判定，本机脚本不适用；请用网络设备核查（init → 采集回显 → check）出具结论。 | 按指导书第5章对应小节，采集设备回显后判定。 | 第5章 第5.9节
5.1 | 网络安全 | 应对组播源、组播地址、组播成员采取控制措施 | 不适用 | 本项属网络设备/网络架构类核查项，需登录网络设备采集配置回显后判定，本机脚本不适用；请用网络设备核查（init → 采集回显 → check）出具结论。 | 按指导书第5章对应小节，采集设备回显后判定。 | 第5章 第5.10节
5.11 | 网络安全 | 重要网络设备和网络安全防护设备应有备份 | 不适用 | 本项属网络设备/网络架构类核查项，需登录网络设备采集配置回显后判定，本机脚本不适用；请用网络设备核查（init → 采集回显 → check）出具结论。 | 按指导书第5章对应小节，采集设备回显后判定。 | 第5章 第5.11节
5.12 | 网络安全 | 远程传输应采取两层加密保护措施 | 不适用 | 本项属网络设备/网络架构类核查项，需登录网络设备采集配置回显后判定，本机脚本不适用；请用网络设备核查（init → 采集回显 → check）出具结论。 | 按指导书第5章对应小节，采集设备回显后判定。 | 第5章 第5.12节
5.13 | 网络安全 | 应设立网络安全管理中心并指定管理终端 | 不适用 | 本项属网络设备/网络架构类核查项，需登录网络设备采集配置回显后判定，本机脚本不适用；请用网络设备核查（init → 采集回显 → check）出具结论。 | 按指导书第5章对应小节，采集设备回显后判定。 | 第5章 第5.13节
5.14 | 网络安全 | 与互联网等外部网络应按等级采取物理或逻辑隔离 | 不适用 | 本项属网络设备/网络架构类核查项，需登录网络设备采集配置回显后判定，本机脚本不适用；请用网络设备核查（init → 采集回显 → check）出具结论。 | 按指导书第5章对应小节，采集设备回显后判定。 | 第5章 第5.14节
5.15 | 网络安全 | 不同用途网络之间应通过防护设备加强逻辑隔离并具备攻击告警审计阻断能力 | 不适用 | 本项属网络设备/网络架构类核查项，需登录网络设备采集配置回显后判定，本机脚本不适用；请用网络设备核查（init → 采集回显 → check）出具结论。 | 按指导书第5章对应小节，采集设备回显后判定。 | 第5章 第5.15节
5.16 | 网络安全 | 局域网各安全区域之间及主机之间应采取全网细粒度访问控制 | 不适用 | 本项属网络设备/网络架构类核查项，需登录网络设备采集配置回显后判定，本机脚本不适用；请用网络设备核查（init → 采集回显 → check）出具结论。 | 按指导书第5章对应小节，采集设备回显后判定。 | 第5章 第5.16节
5.17 | 网络安全 | 远程租用线路传输应采取三层加密保护措施 | 不适用 | 本项属网络设备/网络架构类核查项，需登录网络设备采集配置回显后判定，本机脚本不适用；请用网络设备核查（init → 采集回显 → check）出具结论。 | 按指导书第5章对应小节，采集设备回显后判定。 | 第5章 第5.17节
5.18 | 网络安全 | 应采取不低于802.1x认证强度的接入认证措施 | 不适用 | 本项属网络设备/网络架构类核查项，需登录网络设备采集配置回显后判定，本机脚本不适用；请用网络设备核查（init → 采集回显 → check）出具结论。 | 按指导书第5章对应小节，采集设备回显后判定。 | 第5章 第5.18节
5.19 | 网络安全 | 用户计算机之间应逻辑隔离 | 不适用 | 本项属网络设备/网络架构类核查项，需登录网络设备采集配置回显后判定，本机脚本不适用；请用网络设备核查（init → 采集回显 → check）出具结论。 | 按指导书第5章对应小节，采集设备回显后判定。 | 第5章 第5.19节
5.2 | 网络安全 | 应具备全网行为审计记录能力且审计日志至少保留180天 | 不适用 | 本项属网络设备/网络架构类核查项，需登录网络设备采集配置回显后判定，本机脚本不适用；请用网络设备核查（init → 采集回显 → check）出具结论。 | 按指导书第5章对应小节，采集设备回显后判定。 | 第5章 第5.20节
5.21 | 网络安全 | 应对全网攻击与违规行为采取实时监视报警审计控制阻断定位措施 | 不适用 | 本项属网络设备/网络架构类核查项，需登录网络设备采集配置回显后判定，本机脚本不适用；请用网络设备核查（init → 采集回显 → check）出具结论。 | 按指导书第5章对应小节，采集设备回显后判定。 | 第5章 第5.21节
5.22 | 网络安全 | 数据存储系统的管理网络与应用网络应逻辑隔离 | 不适用 | 本项属网络设备/网络架构类核查项，需登录网络设备采集配置回显后判定，本机脚本不适用；请用网络设备核查（init → 采集回显 → check）出具结论。 | 按指导书第5章对应小节，采集设备回显后判定。 | 第5章 第5.22节
5.23 | 网络安全 | 检查网络设备配备的合理性与必要性 | 不适用 | 本项属网络设备/网络架构类核查项，需登录网络设备采集配置回显后判定，本机脚本不适用；请用网络设备核查（init → 采集回显 → check）出具结论。 | 按指导书第5章对应小节，采集设备回显后判定。 | 第5章 第5.23节
4.1 | 应用安全 | 应用系统具备应用容灾措施 | 需人工核查 | 应用系统备份可能涉及三层：应用自身备份功能、数据库备份策略、OS定时备份任务。指导书v2.1 4.1.3补充：应用层(查应用配置backup.path/backup.schedule)、数据库层(MySQL mysqldump/binlog SHOW VARIABLES LIKE 'log_bin'; SQL Server msdb.dbo.backupset; Oracle RMAN list backup)、OS层(schtasks查备份任务、find备份目录)。 | 建立应用+数据库+OS三层备份机制并定期验证可恢复。 | 第4章 第4.1节
4.5 | 应用安全 | 提供承载信息的应用应具备DDoS攻击防护能力 | 需人工核查 | 防DDoS需多层协同。指导书v2.1 4.5.3补充：边界设备(登录防火墙核查DDoS清洗策略)、应用层限流(IIS serverRuntime limit; Nginx limit_req/limit_conn; Tomcat maxThreads/acceptCount)、主机层(netsh advfirewall/sysctl tcp_syncookies/iptables limit)。 | 公共信息服务器应具备或依托DDoS防御能力。 | 第4章 第4.5节
4.9 | 应用安全 | Web应用具备对SQL注入/XSS等攻击防护能力 | 需人工核查 | 需人工核查。指导书方法：curl -I 查安全头（CSP/X-Frame-Options），curl 构造 SQLi 观察返回 |  | 第4章 第4.9节
4.1 | 应用安全 | Web应用具备执行代码的有效校验机制 | 需人工核查 | 需人工核查。指导书方法：nikto 扫描、上传文件类型白名单配置 |  | 第4章 第4.10节
4.13 | 应用安全 | 业务管理终端专用专管 | 需人工核查 | 需现场核查业务管理终端专设专用与登记台账，比对登录来源 IP |  | 第4章 第4.13节
4.15 | 应用安全 | 文电文档签名验证/密级标识 | 需人工核查 | 需人工核查。指导书方法：检查数字签名/证书工具、文档密级标识与访问控制配置。 |  | 第4章 第4.15节
4.2 | 应用安全 | 宜使用自主设计开发的网络服务、协议、接口 | 需人工核查 | 需人工核查是否使用自主设计的协议/接口（国密 SM2/SM3/SM4 配置、国产中间件/SDK） |  | 第4章 第4.20节
4.21 | 应用安全 | 基于专用物理部件或生物特征多因素的数字证书用户身份认证 | 需人工核查 | 需人工核查多因素+数字证书认证（Windows Hello/生物特征模块、国密证书库） |  | 第4章 第4.21节
4.26 | 应用安全 | 应用系统进行代码级安全漏洞挖掘 | 需人工核查 | 需人工核查。指导书方法：核查应用日志与态势感知平台的异常告警规则 |  | 第4章 第4.26节
4.27 | 应用安全 | 对人机接口/网络通信/文件输入数据格式和长度检查 | 需人工核查 | 需人工核查。指导书方法：检查输入格式/长度校验（php upload_max_filesize/post_max_size、应用校验配置） |  | 第4章 第4.27节
4.28 | 应用安全 | 应有效防护并阻断SQL注入/XSS/DoS等应用层攻击 | 需人工核查 | 需人工核查。指导书方法：curl 查安全头，curl 构造 SQLi/XSS/DoS 观察返回 |  | 第4章 第4.28节
4.29 | 应用安全 | 对用户登录和权限统一管理控制 | 需人工核查 | 需人工核查。指导书方法：检查 IAM/CAS/OAuth2.0/SSO 统一认证接入与权限变更记录 |  | 第4章 第4.29节
4.31 | 应用安全 | 应满足请求并分会话数/带宽/单用户连接限制 | 需人工核查 | 需人工核查。指导书方法：检查中间件并发会话数/带宽/单用户连接限制配置 |  | 第4章 第4.31节
2.11_m | 用户安全 | 口令认证采用身份认证或专用的硬件或软件 | 不适用 | 请结合硬件USB Key/密码卡/指纹，超出本脚本范围 |  | 第2章 第2.11节
3.4 | 数据安全 | 确保涉密数据的传输/存储/备份等过程安全传输 | 需人工核查 | 需人工核查涉密载体物理销毁（消磁/粉碎/溶解等）档案与影像记录 |  | 第3章 第3.4节
3.12 | 数据安全 | 数据采集未超出业务必要范围 | 需人工核查 | 需人工核查。指导书方法：sc query 查采集/同步服务，比对数据库表字段与业务清单，抽查采集日志来源频率 |  | 第3章 第3.12节
3.14 | 数据安全 | 涉密分类提供统一管控和访问控制，应为最小化 | 需人工核查 | 需人工核查大数据访问统一管控（OS层+大数据平台层+数据库层）与最小化授权 |  | 第3章 第3.14节
10.1_m | 协议安全审计 | 涉密协议认证/通信口令/密钥分发管理 | 不适用 | 请核查密钥签名/证书管控和通信日志留存情况 |  | 第10章 第10.1节