## 汇总
Nginx 中间件配置核查报告
版本：1.21.5 主机名：5f5d6dcd29ef 核查时间：2026-08-14 23:31:07
参考标准：配置核查作业指导书正式版2026_4_1 / 配置核查表_v2.0.0.xlsx
合规：0 项
不合规：3 项
需人工核查：4 项
不适用：1 项

## 核查明细
分类 | 章节 | 编号 | 类别 | 核查项 | 结果 | 详情 | 建议 | 参考指导书
未通过 | 第1章 | 1.1 | 系统安全 | 中间件补丁程序 | 不合规 | Nginx 当前版本 1.21.5 过旧（<1.24），存在未修复安全漏洞风险。 | 升级到 Nginx 1.24/1.26 稳定版并安装最新补丁。 | 《配置核查作业指导书》第1章 系统安全 1.1：操作系统、数据库管理系统、中间件等平台软件应及时安装补丁程序
未通过 | 第1章 | 1.14 | 系统安全 | 中间件安全加固 | 不合规 | Nginx 存在以下安全加固缺失：未隐藏版本号(server_tokens off)； | 按缺失项逐条加固中间件配置。 | 《配置核查作业指导书》第1章 系统安全 1.14：中间件应采取限制运行权限和使用安全管理通道等安全加固措施
未通过 | 第4章 | 4.22 | 应用安全 | 更改默认服务发布端口 | 不合规 | 仍使用默认 80 端口发布服务：/etc/nginx/nginx.conf.default: listen 80; | 更改默认 80 端口为非默认端口。 | 《配置核查作业指导书》第4章 应用安全 4.22：应更改Web应用系统默认服务发布端口
需人工核查 | 第4章 | 4.5 | 应用安全 | 防DDoS攻击能力 | 需人工核查 | 未检测到 nginx 限速配置（limit_req/limit_conn），防 DDoS 需结合前置防火墙/WAF，请人工核查。 | 配置限速或前置 WAF/防火墙防 DDoS。 | 《配置核查作业指导书》第4章 应用安全 4.5：提供公共信息服务的服务器应具备防DDoS攻击能力
需人工核查 | 第4章 | 4.6 | 应用安全 | Web防护措施 | 需人工核查 | 未检测到 WAF 模块（modsecurity/naxsi/lua），需结合前置 WAF 防护，请人工核查。 | 部署 WAF 或前置安全设备。 | 《配置核查作业指导书》第4章 应用安全 4.6：Web应用系统服务器应采取Web防护措施
需人工核查 | 第4章 | 4.8 | 应用安全 | 网页防篡改 | 需人工核查 | 未检测到防篡改工具（AIDE/tripwire），请人工核查是否具备网页防篡改能力。 | 部署 AIDE/tripwire 等完整性校验工具。 | 《配置核查作业指导书》第4章 应用安全 4.8：网站应采取网页防篡改措施，防止对信息内容的非法修改
需人工核查 | 第4章 | 4.9 | 应用安全 | 防范SQL注入/XSS | 需人工核查 | SQL 注入/跨站脚本防护属应用层能力（代码层），需结合 WAF 与代码审计人工核查。 | 应用层参数化查询 + WAF 双重防护。 | 《配置核查作业指导书》第4章 应用安全 4.9：Web应用系统应具备防范SQL注入、跨站脚本等攻击能力
不适用 | 第4章 | 4.23 | 应用安全 | 管理端口与应用端口分离 | 不适用 | Nginx 无独立管理端口（管理通过操作系统 SSH），此条不适用于 Nginx。 | 管理通道与应用通道分离。 | 《配置核查作业指导书》第4章 应用安全 4.23：应分开设置管理端口与应用端口